## PWM计算公式
PWM0~PWM1(T1 10位定时器)取值范围200Hz~8MHz |  |  |  |  | PWM2~PWM4(T2 8位定时器)取值范围500Hz~8MHz
PWM占空比取值范围0~100% |  |  |  |  | PWM占空比取值范围0~100%
1. T1OVR或PWMD大于等于0X3FF时，数据不可用 |  |  |  |  | 1. T2OVR或PWMD大于等于0XFF时，数据不可用
2. PWM级数大于1023时，数据不可用 |  |  |  |  | 2. PWM级数大于255时，数据不可用
3.初始化默认从上至下选择第一组有效数据 |  |  |  |  | 3.初始化默认从上至下选择第一组有效数据
请在绿底处输入数据 |  |  |  |  | 请在绿底处输入数据
T1主频： | 16 | MHZ | T1OVR_MAX： | 3FF | T1主频： | 16 | MHZ | T2OVR_MAX： | FF
TIMER1为PWM定时器，所有分频设置预览 |  |  |  |  | TIMER1为PWM定时器，所有分频设置预览
请输入PWM频率： |  |  | 250000 | Hz | 请输入PWM频率： |  |  | 250000 | Hz
请输入占空比： |  |  | 50 | % | 请输入占空比： |  |  | 50 | %
PWM频率 | T1FS分频 | T1OVR | PWM级数 | T1Dx占空比 | PWM频率 | T1FS分频 | T2OVR | PWM级数 | T2Dx占空比
十进制数 | 十进制数 | 十六进制数 | 十进制数 | 十六进制数 | 十进制数 | 十进制数 | 十六进制数 | 十进制数 | 十六进制数
250000 | 1 | 3C0 | 64 | 3DF | 250000 | 1 | C0 | 64 | DF
250000 | 2 | 3E0 | 32 | 3EF | 250000 | 2 | E0 | 32 | EF
250000 | 4 | 3F0 | 16 | 3F7 | 250000 | 4 | F0 | 16 | F7
250000 | 8 | 3F8 | 8 | 3FB | 250000 | 8 | F8 | 8 | FB
250000 | 16 | 3FC | 4 | 3FD | 250000 | 16 | FC | 4 | FD
250000 | 32 | 3FE | 2 | 3FE | 250000 | 32 | FE | 2 | FE
250000 | 64 | 3FF | 1 | 3FE | 250000 | 64 | FF | 1 | FE
250000 | 128 | 3FF | 0.5 | 3FE | 250000 | 128 | FF | 0.5 | FE
T1_PWM_INIT()初始化默认从上至下选择第一组有效数据 |  |  |  |  | T2_PWM_INIT()初始化默认从上至下选择第一组有效数据
用户也可按需修改PWM的级数 |  |  |  |  | 用户也可按需修改PWM的级数
请输入T1FS分频： |  | 1 | T1CON bit[3:1] |  | 请输入T2FS分频： |  | 1 | T2CON bit[3:1]
PWM级数： |  | 64 | 改T1FS影响级数 |  | PWM级数： |  | 64 | 改T2FS影响级数
程序按如下设置： |  |  |  |  | 程序按如下设置：
PWM 频率 | T1OVR |  | 3C0 | 十六进制 | PWM 频率 | T2OVR |  | C0 | 十六进制