## PWM计算公式
PWM0~PWM3(T1 8位定时器)取值范围500Hz~1MHz |  |  |  |  | PWM3~PWM4(T2 8位定时器)取值范围500Hz~1MHz
PWM占空比取值范围0~100% |  |  |  |  | PWM占空比取值范围0~100%
1. T1OVR或PWMD大于等于0XFF时，数据不可用 |  |  |  |  | 1. T2OVR或PWMD大于等于0XFF时，数据不可用
2. PWM级数大于255，数据不可用 |  |  |  |  | 2. PWM级数大于255，数据不可用
3. 初始化默认从上至下选择第一组有效数据 |  |  |  |  | 3. 初始化默认从上至下选择第一组有效数据
请在绿底处输入数据 |  |  |  |  | 请在绿底处输入数据
T1主频： | 16 | MHZ | T1OVR_MAX： | FF | T1主频： | 16 | MHZ | T2OVR_MAX： | FF
TIMER1为PWM定时器，所有分频设置预览 |  |  |  |  | TIMER1为PWM定时器，所有分频设置预览
请输入PWM频率： |  |  | 31370 | Hz | 请输入PWM频率： |  |  | 125000 | Hz
请输入占空比： |  |  | 40 | % | 请输入占空比： |  |  | 50 | %
PWM频率 | T1FS分频 | T1OVR | PWM级数 | PWMxD占空比 | PWM频率 | T2FS分频 | T2OVR | PWM级数 | PWMxD占空比
十进制数 | 十进制数 | 十六进制数 | 十进制数 | 十六进制数 | 十进制数 | 十进制数 | 十六进制数 | 十进制数 | 十六进制数
31370 | 1 | FFFFFFFF02 | 510.0414 | FFFFFFFFCE | 125000 | 1 | 80 | 128 | BF
31370 | 2 | 0 | 255.0207 | 65 | 125000 | 2 | C0 | 64 | DF
31370 | 4 | 80 | 127.5104 | B2 | 125000 | 4 | E0 | 32 | EF
31370 | 8 | C0 | 63.7552 | D8 | 125000 | 8 | F0 | 16 | F7
31370 | 16 | E0 | 31.8776 | EB | 125000 | 16 | F8 | 8 | FB
31370 | 32 | F0 | 15.9388 | F5 | 125000 | 32 | FC | 4 | FD
31370 | 64 | F8 | 7.9694 | FA | 125000 | 64 | FE | 2 | FE
31370 | 128 | FC | 3.9847 | FC | 125000 | 128 | FF | 1 | FE
T1_PWM_INIT()初始化默认从上至下选择第一组有效数据 |  |  |  |  | T2_PWM_INIT()初始化默认从上至下选择第一组有效数据
用户可手动输入分频修改PWM级数（T1_PWM_DIV_SEL） |  |  |  |  | 用户可手动输入分频修改PWM级数（T2_PWM_DIV_SEL）
请输入T1FS分频： |  | 2 | T1CON bit[3:1] |  | 请输入T2FS分频： |  | 1 | T2CON bit[3:1]
PWM级数： |  | 255.0207 | 改T1FS影响级数 |  | PWM级数： |  | 128 | 改T2FS影响级数
程序按如下设置： |  |  |  |  | 程序按如下设置：
PWM 频率 | T1OVR |  | 0 | 十六进制 | PWM 频率 | T1OVR |  | 80 | 十六进制